## 1
滁州学院机械楼五楼楼道吊顶装饰工程量清单报价单
序号 | 工程项目名称 | 技术规格 | 单位 | 工程量 | 单价（元） | 小计（元）
1 | 锌合金方通吊顶 | 1.厚度：32丝 2.A级材料三层滚涂工艺 3.连接骨架：卡式龙骨8mm吊丝 规格：50*95mm | m² | 500
2 | LED长条灯 | 1.LED高亮白光（色温4000k） 2.功率48w 规格：120*10cm | 个 | 100
3 | 护套电线 | 国标纯铜电线2.5平方铜芯护套线 | 米 | 400
4 | 其他 | 材料搬运费，人工安装费，电工整体线路改造费，消防喷淋改造费 | 项 | 1
合计 | （大写金额） |  |  |  | （小写金额）
备注： 1.本项目控制价为46000.00元。报价时须报综合单价及合价，含一切费用在内（包括材料费，运输、人工费、材料费、机械费、安全文明施工费、税金等一切费用）。2.工期15天。
公司名称： （盖章） 法人或授权人签字：
联系方式：